## 0
附件8：数学与计算机学院野外试验站实时观测和信息服务推松液晶拼接系统购置
（联系人：黄老师 15767081290）
序 | 名称及型号 | 主要规格及技术指标 | 单位 | 数量 | 单价 | 小计 | 备注
1 | 55寸超窄边液晶拼接屏 L55ULED\S | ·LG55寸工业级DID超窄边液晶面板 ·标配图像拼接器 ·支持1920*1080P输入高清显示； ·单屏尺寸长1213.5*宽684.3mm； ·亮度500cd/㎡ ·对比度：3000:1； ·双边物理拼缝3.5mm； ·观看角度178度； ·色彩饱和度97% ·控制信号：RS-232 ·显示模式：全屏拼接显示，支持M*N多屏组合拼接显示、分屏显示显示 ·控制方式：中控拼接屏软件； | 台 | 6
2 | 拼接处理器 | 支持8路DVI输入、6路DVI输出、支持任意分屏显示、任意拼接显示，任意信号切换显示、支持回显功能；支持8层图像开窗、叠加、漫游移动、任意放大缩小拉伸功能 | 台 | 1
3 | 拼接屏软件 | 中控拼接屏软件（中文界面） | 套 | 1 |  |  | 赠送
6 | 高清线缆 | DVI线3-5m | 条 | 6
7 | 配件 | 电源插排 | 批 | 1
8 | 落地支架 | 定制2行3列落地支架 | 单元 | 6
| 装饰包边 | 银色铝塑板包边，开6个柜门 | 项 | 1
| LED屏 | 欢迎走字屏 | 项 | 1
9 | 安装调试费 |  | 批 | 1
10 | 税费 | 8% | 项 | 1
项目总价 | [5 empty] | 80000
说明：报价含税费、运费、培训费、安装费
附件：