## Sheet1
广东海洋大学申购货物清单
申购单位： |  | 海洋与气象学院 |  | 填表日期：
项目名称： |  | 风机等实验仪器购置 |  | 经办人及联系电话：
序号 | 申购货物名称 | 建议规格型号 | 主要配置、技术参数及商务条款 | 币种 | 单价（元） | 数量 （单位） | 小计（元） | 拟存放地点
1 | 风机一套（原子吸收仪配套使用） | 配套原子吸收仪器使用 | （1）玉宇玻璃钢风机：型号BLF4-72N 3.2A 气流方向 离心式 材质 FRP玻璃钢防腐风机 转速 1450（r/mim） 配套电机功率 0.75（2）不锈钢风罩：500*500，304不锈钢；（3）风速控制器：含电线，控制开关等；（4）外墙体开孔及修复：外墙管道开孔尺寸：φ250,清理，修砌洞边开孔；（5）安装辅材：脚手架、支吊架、焊条、玻璃胶防锈漆、螺丝等辅材 ；（6）风管（PVC）：含管，接头,配件等。 | 人民币 | 8500 | 1 | 8500 | 科技楼223
2 | 稳压电源（原子吸收仪配套使用） | 上海精通SVC-20KVA | 输入电压：170V-270V 输出电压：220V+3% 输出电容：80A（最大） 过压保护值：246+4V 效率：＞95% | 人民币 | 3800 | 1 | 3800 | 科技楼223
3 | 空气压缩机（原子吸收仪配套使用） | 奥突斯550-8l | 功率：550W 气缸：63.7*11.8*2 转速：1380 压力：7.0 排气量：（L/min)：40 储气罐：8L | 人民币 | 750 | 1 | 750 | 科技楼223
4 | 试剂柜 | 长900*宽450*1800 | 铝木结构，框架采用铝合金专用型材，表面经酸洗、磷化等化学防锈处理，环氧树脂高压静电粉末喷涂，防腐性好；ABS专用连接件，连接紧密；柜体采用12mm厚优质中纤板，层板上下可调，门板采用18mm优质中纤板，上下双开门，上门板镶可视玻璃，美观实用。下柜门上锁。 | 人民币 | 2050 | 1 | 2050 | 科技楼223
5 | 防爆柜（全钢气瓶柜） | 长900*宽450*1800 | 可安装双气瓶；全钢钢结构；所有工件经模具冲压折弯焊接而成，焊接部分打磨、抛光处理平滑。带报警装置。 | 人民币 | 2800 | 1 | 2800 | 科技楼223
6 | 实验台（含与实验台同长度的试剂架） | 4000*750*850 | 钢木结构，台面采用12.7mm实芯理化板，边加厚到25.4mm;抗强酸碱和各种有机试剂，抗刻刮性能好，抗菌，阻燃，不易弯曲变形；钢支架用60*40*1.5mm冷轧钢管焊接成C型钢架，折弯后加工制作，金属表面经酸洗、磷化等化学防锈处理，环氧树脂高压静电粉末喷涂，防腐性好，紧密强固，长期负重不变形；柜体采用优质16mm厚优质三聚氰胺板，抽屉面板采用18mm厚优质中纤板，所有断面为PVC全自动封边处理。采用三节回流静音导轨，拉手为优质铝合金一字型拉手，美观实用，采用高强力注塑地脚,高低可调 。 | 人民币 | 7500 | 1 | 7500 | 科技楼105
7 | 落地式通风柜（全钢） | 1800*800*2350 | 全钢结构；内部分三段式排风设计，可消除排气死角与不同密度气体的排放；控制面板设在外立柱侧面板上，方便观察；配一套照明及二套实验室专用多功能防水插座，电子触摸屏电源控制开关。柜体：采用1.0mm厚优质冷轧钢板，所有工件经模具冲压折弯焊接而成，焊接部分打磨、抛光处理平滑。构造表面经酸洗、磷化、环氧树脂粉末静电喷涂，200℃高温固化，具有耐酸碱腐蚀、防潮防锈，使用寿命长等优点。DF离心机（风量:2100 电压:380V 压力::290Pa） | 人民币 | 15000 | 1 | 15000 | 科技楼105
8 | 货架 | 1800*600*2000 | 冷轧钢 | 人民币 | 980 | 1 | 980 | 科技楼105
9 | 试剂柜 | 900*450*1800 | PP材质，防酸碱 | 人民币 | 3200 | 1 | 3200 | 科技楼223
10 | 文件柜 | 850*390*1800 | 冷轧钢 | 人民币 | 998 | 1 | 998 | 科技楼223、105
11 | 实验椅 | 不锈钢 | 靠背椅、升降椅，高度60-80之间 | 人民币 | 140 | 7 | 980 | 科技楼223、105
合计 | [6 empty] | 46558