## Sheet1
叶绿素含量测定仪等设备采购项目
序号 | 申购货物名称 | 建议规格型号 | 主要配置、技术参数及商务条款 | 币种 | 单价（元） | 数量 （单位） | 小计（元） | 拟存放地点
1 | 数字照度计 | 宏诚/ HT-860 | 0.1-200，000LX | 人民币 | 399 | 6 | 2394 | 兴农楼314
2 | 叶绿素含量测定仪 | 浙江托普SPAD-502Plus | 测量对象:农作物叶子。测量方法:2个波长下的光密度差方式 测量区域:2 ×3 mm；样品厚度:最大1.2 mm；光源:2个LED光源；传感器:1 个SPD（硅光二极管）；显示:LCD屏幕显示，4位小数，趋势图；显示范围:-9.9 - 199.9 SPAD 单位；内存:30 组测量数据，可计算/显示平均值；精度:±1.0 SPAD 单位（0.0-50.0 SPAD单位，常温湿度下）；超过50.0 SPAD单位时会显示“*”；重复性:±0.3 SPAD 单位以内；重现性:±0.5 SPAD 单位以内 | 人民币 | 13300 | 1 | 13300 | 兴农楼302
3 | 电子天平 | 双杰电子天平/JJ1000 | 1000g/0.01g | 人民币 | 1045 | 2 | 2090 | 兴农楼302
4 | 电子天平 | 双杰电子天平/JJ124BC | 220g/0.0001g | 人民币 | 1615 | 1 | 1615 | 兴农楼302
5 | 电热鼓风干燥箱烘箱 | 一恒/DHG-9245A | 控温范围：+10～250℃；恒温波动度：±1.0℃；温度分辨率：0.1℃ | 人民币 | 5795 | 1 | 5795 | 兴农楼302
6 | 数显糖度计 | 日本Atago爱宕PAL-1 | 测量范围：0.0 - 53.0%；精度： ±0.2 % | 人民币 | 1615 | 2 | 3230 | 兴农楼302
7 | 卤素水分测定仪 | 晶恒/JH-H5 | 含水率测定范围0.01%－100% 含固量测定范围100%－0.01% 最大称重 110g 称重精度 0.005g 水分含量可读性 0.01% 加热温度 40－200℃ | 人民币 | 6080 | 1 | 6080 | 兴农楼302
8 | 紫外可见分光光度计 | 美普达/UV-1100 | 波长范围：200-1000nm；波长准确度：±2nm；光谱带宽：4nm；波长重复性：≤0.2 nm；杂散光：≤0.2%T＠360nm；光度准确度：±0.5%T；光度重复性：≤0.2%T；稳定性：±0.002A/h ＠500nm | 人民币 | 9215 | 1 | 9215 | 兴农楼302
9 | 电导率 | 雷磁/DDSJ-308A | 电导率：0.000μS/cm-199.9mS/cm TDS：0.000 mg/L～99.9g/L 盐度：(0.00～8.00)% 温度：（-5.0～105.0）℃ 电导率：±1.0% FS TDS：±0.5%FS 温度：±0.3℃ 稳定性：(±0.3%FS±1个字)/3h 电源：通用电源(9V DC，500mA，内正外负) | 人民币 | 3420 | 1 | 3420 | 兴农楼302
合计 | [6 empty] | 47139