## Sheet1
广东海洋大学申购货物清单（国内供货部分）
序号 | 申购货物名称 | 建议规格型号 | 主要配置、技术参数及商务条款 | 币种 | 单价(元) | 数量（单位） | 小计（元）
1 | 琼脂糖水平电泳槽 | 六一/DYCP-31DN | 外型尺寸:（L×W×H）：310×150×120mm 凝胶板规格 （L×W）：大胶 120×120mm；宽胶60×120mm ； 长胶 120×60mm；小胶 60×60mm 试样格： 2+3 齿（ 2.0mm 厚），6+13 齿， 8+18 齿（1.5mm 厚）， 11+25 齿（1.0mm 厚）可用排枪加样 重量：1kg 缓冲液总容量：650ml 配置清单： 编号/ 名称/ 标配数量 413-1402/ 电泳仪（主体）/1 个 413-1403/ 电泳仪（上盖）/1 个 141-3143/1.0mm25 齿/11 齿试样格/4 把 141-3141/1.5mm13 齿/6 齿试样格/1 把 141-3142/1.5mm18 齿/8 齿试样格/1 把 141-3144/2.0mm3 齿/2 齿试样格/1 把 143-3146/ 制胶器/1 个 143-3143/60mm*60mm 凝胶托盘/2 个 143-3142/60mm*120mm 凝胶托盘/1 个 143-3141/120mm*60mm 凝胶托盘/1 个 143-3144/120mm*120mm 凝胶托盘/1个 144-0011/ 电泳导线/1 付 | 人民币 | 1680 | 1 | 1680
2 | 光照培养箱 | 上海一恒/MGC-350BP-2 | 容积:300L 控温范围: 有光照10～50℃ 无光照0～50℃ 温度分辨率:0.1℃ 温度波动度:±1℃ 光照强度: 0～20000LX 程控功能: 温度、湿度、光照度单独设定，可设定30段程序每段设置时间范围1～99小时 输入功率: 1700W 电源: AC220V 50HZ 工作环境温度: 5～35℃ 连续运转时间:可长时间连续运转（两套进口原装全封闭压缩机自动轮流切换） 内胆尺寸（mm）W*D*H: 520*550*1140 外形尺寸（mm）W*D*H: 830*850*1850 载物托架（标配）:3块 | 人民币 | 18000 | 1 | 18000
3 | 制冰机 | 惠康商用大型制冰机HZB-50/A | 1.制冰量：55KG，储冰量：15KG功率：200W/260W ,压缩机：高效无氟R134a 净重：28KG冰型:方形 控制方式：全电脑程序控制。 | 人民币 | 1850 | 1 | 1850
4 | 隔膜真空泵 | 津腾 | GM—0.33A（防腐） | 人民币 | 1550 | 1 | 1550
合计 | [6 empty] | 23080
价格条件：送货到广东海洋大学湖光校区指定地点，含税价。
广东海洋大学申购货物清单（免税进口部分）
序号 | 申购货物名称 | 建议规格型号 | 主要配置、技术参数及商务条款 | 币种 | 单价(元) | 数量（单位） | 小计（元）
1 | 六通道过滤漏斗支架 | 美国PALL公司 | 货号：15403. 六通： 长：82.5cm 宽：15cm 高：16cml 可单独操作，每一通道均有独立阀门单独操控。 | 人民币 | 19087.2 | 1 | 19087.2
2 | 塑料过滤装置 | 美国PALL公司 | 货号4203.配套胶塞并打孔。滤膜直径：25mm【200ml】 | 人民币 | 1305 | 8 | 10440
3 | eppendorf移液器 |  | 0.1-2.5μl; 0.5-10μl; 2-20μl; 10-100μl; 20-200μl; 100-1000μl; 500-5000μl | 人民币 | 1665 | 2套（共14支） | 23310
4 | 美国Millipore密理博 Sterivex™ 处理体积1000mL 2000mL 过滤器 | 美国MILLIPORE | 配0.22 PVDF膜。（货号XX1504700，全玻璃换膜过滤器组件，带漏斗、熔结底座、盖子和夹子，47mm 积液瓶容量: 1 L 进口接头: 漏斗 直径，cm (in): Flask: 14; funnel: 7.6 高度，cm (in): 43 出口接头: 6mm (1/4") 外径管状盖侧臂，连接真空 漏斗容量: 300mL 结构材质: 硼硅酸盐玻璃漏斗、底座和管状盖；阳极化铝弹簧夹；熔结玻璃过滤器支架 滤膜直径: 47mm 产品名称: 换膜过滤器 过滤面积: 9.6cm2 | 人民币 | 4410 | 1 | 4410
合计 | [6 empty] | 57247.2
价格条件：进口设备，须报免税全包价，含货款、进口代理、运输、安装、报关、质保等全部费用。