## 704标准价格 (2)
附件4：保卫处湖光校区大门汽车门禁道闸改装 （联系人：徐老师13809759876）
一、入口设备
序号 | 产品图 | 名称 | 型号 | 品牌 | 单位 | 数量 | 单价（元) | 小计（元） | 单价（元) | 小计（元） | 备注
1 |  | 识别主机模块（集车牌识别、摄像、前端储存、补光等一体 | FGQSB-C | 安快 | 套 | 1 | 5000 | 5000 | 2380.9524 | 2380.9524 | 含识别主机一体式摄像机，集车牌识别、摄像、前端储存、补光等一体，采用高清宽动态CMOS和TI DSP，峰值计算能力高达6.4Ghz。基于车牌自动曝光控制算法； 1、采用百万高清实时视频流识别，最大化识别率，解决压地感跟车无法识别问题； 2、极致优化的嵌入式车牌识别算法：综合识别率高于99%； 3、大角度识别，满足≤40°的通道环境； 4、优异的成像自动控制：自动跟踪光线变化、有效抑制顺光和逆光；夜间抑制汽车大灯； 5、 适应车速：0-150公里/小时 6、固定用户车辆可不用配电脑脱机使用。 如单车道宽度大于4米，需另配车牌识别主机，最多可以挂接4台
|  | 百万高清摄像机（强光抑制、高速彩色） |  | 安快 |  | 1 | 4200 | 4200 | 2000 | 2000
|  | 摄像机护罩支架（低温加热，防雨、防尘、防晒） |  | 安快 |  | 1 | 3500 | 3500 | 1666.6667 | 1666.6667
|  | 摄像机镜头（2.8-12mm，自动光圈） |  | 安快 |  | 1 | 600 | 600 | 285.7143 | 285.7143
|  | 补光灯（12颗灯珠220V） |  | 安快 |  | 1 | 600 | 600 | 285.7143 | 285.7143
|  | 摄像机立柱1.5M |  | 安快 |  | 1 | 600 | 600 | 285.7143 | 285.7143
|  | 小显示控制一体机 |  | 安快 |  | 1 | 6500 | 6500 | 3095.2381 | 3095.2381 | 1. 输入电源：220V输入 2. 尺寸：长540mm*高290mm(外框)、长485mm*高245mm(显示)，方柱高890mm 3. 通讯接口：RS485 4. 安装：立柱底部安装膨胀螺丝即可，其中屏和立柱可以分离，维护方便，可以不用拆立柱 含立柱 5、二行显示，显示车牌、入场时间、缴费金额 6、自带语音，开闸功能
小计 | [7 empty] | 21000 |  | 10000
二、出口设备
序号 | 产品图 | 名称 | 型号 | 品牌 | 单位 | 数量 | 单价（元) | 小计（元） | 单价（元) | 小计（元） | 备注
1 |  | 识别主机模块（集车牌识别、摄像、前端储存、补光等一体 | FGQSB-C | 安快 | 套 | 1 | 5000 | 5000 | 2380.9524 | 2380.9524 | 含识别主机一体式摄像机，集车牌识别、摄像、前端储存、补光等一体，采用高清宽动态CMOS和TI DSP，峰值计算能力高达6.4Ghz。基于车牌自动曝光控制算法； 1、采用百万高清实时视频流识别，最大化识别率，解决压地感跟车无法识别问题； 2、极致优化的嵌入式车牌识别算法：综合识别率高于99%； 3、大角度识别，满足≤40°的通道环境； 4、优异的成像自动控制：自动跟踪光线变化、有效抑制顺光和逆光；夜间抑制汽车大灯； 5、 适应车速：0-150公里/小时 6、固定用户车辆可不用配电脑脱机使用。 如单车道宽度大于4米，需另配车牌识别主机，最多可以挂接4台
|  | 百万高清摄像机（强光抑制、高速彩色） |  | 安快 |  | 1 | 4200 | 4200 | 2000 | 2000
|  | 摄像机护罩支架（低温加热，防雨、防尘、防晒） |  | 安快 |  | 1 | 3500 | 3500 | 1666.6667 | 1666.6667
|  | 摄像机镜头（2.8-12mm，自动光圈） |  | 安快 |  | 1 | 600 | 600 | 285.7143 | 285.7143
|  | 补光灯（12颗灯珠220V） |  | 安快 |  | 1 | 600 | 600 | 285.7143 | 285.7143
|  | 摄像机立柱1.5M |  | 安快 |  | 1 | 600 | 600 | 285.7143 | 285.7143
|  | 小显示控制一体机 |  | 安快 |  | 1 | 6500 | 6500 | 3095.2381 | 3095.2381 | 1. 输入电源：220V输入 2. 尺寸：长540mm*高290mm(外框)、长485mm*高245mm(显示)，方柱高890mm 3. 通讯接口：RS485 4. 安装：立柱底部安装膨胀螺丝即可，其中屏和立柱可以分离，维护方便，可以不用拆立柱 含立柱 5、二行显示，显示车牌、入场时间、缴费金额 6、自带语音，开闸功能
小计 | [7 empty] | 21000 |  | 10000
三、管理中心
序号 | 产品图 | 名称 | 型号 | 品牌 | 单位 | 数量 | 单价（元) | 小计（元） | 单价（元) | 小计（元） | 备注
1 |  | 临时卡计费器 | AKP02 | 安快 | 台 | 1 | 0 | ---------- | 0 | ----------
2 |  | 工控数据转换器 | AKR485 | 安快 | 块 | 1 | 0 | 500 | 0 | 500
3 |  | 中文光盘加密狗 |  | 安快 | 块 | 1 | 0 | 800 | 0 | 800
4 |  | 停车场系统软件(功能版） | AK2008 | 安快 | 套 | 1 | 0 | 500 | 0 | 500
5 |  | 图像处理软件 | 人工对比 | 安快 | 套 | 1 | 0 | 300 | 0 | 300 | 0
小计 | [7 empty] | 2100 |  | 2100
四、电脑
序号 | 产品 | 名称 | 型号 | 品牌 | 单位 | 数量 | 单价（元) | 小计（元） | 单价（元) | 小计（元）
1 | 电脑 | 高配电脑含显示器 | i3 |  | 台 | 1 | 5000 | 5000 | 5000 | 5000 |  | 以上价格含运费和按装费
五、保安亭
序号 | 产品 | 名称 | 型号 | 品牌 | 单位 | 数量 | 单价（元) | 小计（元） | 单价（元) | 小计（元）
1 | 无锈钢保安亭 | 圆形无锈钢保安亭 | 1.3*2米 | 无锈钢 | 台 | 1 | 12000 | 12000 | 12000 | 12000 |  | 以上价格含运费和按装费
六、空调
序号 | 产品 | 名称 | 型号 | 品牌 | 单位 | 数量 | 单价（元) | 小计（元） | 单价（元) | 小计（元）
1 | 格力 | 格力空调 | 大1匹 | 品业 | 台 | 1 | 3500 | 3500 | 3500 | 3500 |  | 以上价格含运费和按装费
六、辅材及工程施工
序号 | 工程改造 | 名称 | 型号 | 品牌 | 单位 | 数量 | 单价（元) | 小计（元） | 单价（元) | 小计（元）
1 |  | 施工费 |  | 领航 | 套 | 1 | 9000 | 9000 | 5000 | 5000
2 |  | 电源线 | RVV3*2.5 |  | 套 | 1 | 1500 | 1500 | 1500 | 1500
3 |  | 通讯线 | RVVP6*0.5 |  | 套 | 1 | 250 | 250 | 250 | 250
4 |  | 信号线 | RVVP4*0.5 |  | 套 | 1 | 250 | 250 | 250 | 250
5 |  | 视频线 | 75-5 |  | 套 | 1 | 300 | 300 | 300 | 300
|  | PVC线管 | 6分 |  | 条 | 50 | 7 | 350 | 7 | 350
|  | 防橦柱 | 75cm |  | 条 | 80 | 36 | 2880 | 36 | 2880
6 |  | 光纤 | 国产 |  | 套 | 1 | 0 | 无 | 0 | 无
7 |  | 大车地感线地感 | RVV2*1.0 |  | 套 | 2 | 800 | 1600 | 800 | 1600
小计 | [7 empty] | 16130 |  | 12130
合计 | [7 empty] | 80730 |  | 54730
备注：以上报价含安装、调试及维护保养(维保期为一年)